## Hoja1
DIMENSIONES | ESPECIFICACIONES | ESTA CAJA CONTIENE
Altura x Anchura x Profundidad: | Micrófono (Tx) | Logitech H650e Headset
165 mm x 174 mm x 50 mm |  | Bolsa
Peso: 120 g (estéreo) | Tipo: ECM bidireccional | Guía de inicio rápido e información de garantía
Peso: 93 g (mono) | Respuesta de frecuencia: 100 Hz - 10 kHz | INFORMACIÓN DE GARANTÍA
REQUISITOS DEL SISTEMA | Sensibilidad: Tipo: -45 dB +/- 3 dB | Dos años de garantía de hardware limitada
Compatible con | Distorsión: <10% a 1 kHz, entrada 15 dBPa (MRP) | NÚMERO DE REFERENCIA
Windows Vista® o posterior | Tensión de servicio: 1,4 - 5,0 V (CC) | Estéreo
macOS 10.7 o posterior | Altavoces (Rx) | Nº de referencia: 981-000518
Linux®
Un puerto USB 2.0 | Respuesta de frecuencia: 50 Hz - 10 kHz (campo difuso) | Mono
Compatibilidad de aplicaciones | Sensibilidad: 90 dB ±3 dB a 1 kHz, Entrada 0,56 V/10 mm campo libre | Nº de referencia: 981-000513
Certificación para Skype for Business y compatibilidad con los principales servicios como Zoom, BlueJeans, Google Hangouts Pro, Cisco y muchos más | Distorsión: < 4% a 1 kHz, 0 dBm0, 1 kHz
Compatible con EN60950-1